## proxmark3
Qty | Reference Designators | Value | Min Qty | P/N | Description
20 | C1, C4, C18, C19, C21, C22, C23, C24, C25, C26, C28, C29, C30, C31, C32, C44, C46, C47, C10, C45 | 33n | 20 | 490-1528-1-ND | CAP CER 33000PF 16V 10% X7R 0603
5 | C2, C3, C6, C7, C14 | 22p | 10 | 490-1335-1-ND | CAP CER 22PF 100V 5% C0G 0603
1 | C5 | 2n | 10 | 490-1458-1-ND | CAP CER 2000PF 50V 5% C0G 0603
7 | C8, C11, C12, C16, C39, C42, C43 | 1n | 10 | 445-2312-1-ND | CAP CER 1000PF 100V C0G 5% 0603
6 | C13, C17, C20, C36, C40, C41
1 | C15 | 130p | 10 | 490-1354-1-ND | CAP CER 130PF 100V 5% C0G 0603
4 | C9, C27, C33, C34 | 4u7 | 10 | 587-1392-1-ND | CAP CER 4.7UF 16V 10% X7R 1210
1 | C35 | 100p | 10 | 490-1351-1-ND | CAP CER 100PF 100V 5% C0G 0603
2 | C37, C38 | 100u | 5 | PCE3783CT-ND | CAP ELECT 100UF 16V 20% FK SMD
2 | D3, D2 |  | 2 | 497-2529-1-ND | DIODE SCHOTTKY 70V 70MA SOT-23
2 | D10, D11 |  | 2 | BZX84C47-FDICT-ND | DIODE ZENER 47V 350MW SOT23-3
2 | D1, D7 |  | 2 | BAS21INCT-ND | DIODE SWITCHING 200V SOT-23
1 | D4 |  | 1 | 160-1434-1-ND | LED YELLOW ORANGE CLEAR 0603 SMD
1 | D5 |  | 1 | 754-1357-1-ND | LED GREEN CLEAR 0603 SMD
2 | D6, D9 |  | 2 | 160-1436-1-ND | LED SUPER RED CLEAR 0603 SMD
1 | D8 |  | 1 | ESDA6V1L-TPCT-ND | TVS ESD 6.1V 300W SOT-23
1 | IC1 |  | 1 | 122-1513-5-ND | XC2S30-5VQG100C FPGA 2.5V 216 CLB'S 100-VQFP
1 | IC2 |  | 1 | AT91SAM7S256AU001-ND | IC ARM7 MCU 32BIT 256K 64LQFP
2 | IC3, IC13 |  | 2 | MCP1824T-3302E/OTCT-ND | IC LDO REG 300MA 3.3V SOT23-5
1 | IC4 |  | 1 | NC7SZ04M5XCT-ND | IC INVERTER SGL TINYLOGIC SOT-23
1 | IC5 |  | 1 | 296-18147-1-ND | IC COMPARATOR R-R HI-SPD SOT23-8
1 | IC6 |  | 1 | MCP6294-E/ST-ND | IC OPAMP 2.4V QUAD R-R 14TSSOP
1 | IC7 |  | 1 | MCP100T-300I/TTCT-ND | IC SUPERVISOR ACTIVE LOW SOT23-3
1 | IC8 |  | 1 | 296-2184-5-ND | TLC5540IPW 8-BIT PAR HS A/D CONV 24TSSOP
2 | IC9, IC10 |  | 2 | 497-2916-1-ND | IC BUFF/DVR TRI-ST DUAL 20TSSOP
1 | IC11 |  | 1 | 497-7382-1-ND | M74HC4066TTR SWITCH QUAD 2X1 14TSSOP
1 | IC12 |  | 1 | LP2989IM-2.5-ND | IC REGULATOR MICROPWR LDO 8-SOIC
1 | IC14 |  | 1 | AD8052ARMZ-ND | IC OPAMP VF R-R DUAL LDIST 8MSOP
1 | Q1 |  | 1 | 568-1741-1-ND | TRANS 2N3904 NPN SW 200MA 40V SOT23
1 | Q2 |  | 1 | IRF7307PBFCT-ND | IRF7307 MOSFET N+P 20V 4.3A 8-SOIC
2 | R1, R42 | 1M | 10 | 311-1.00MHRCT-ND | RES 1.00M OHM 1/10W 1% 0603 SMD
3 | R2, R52, R54 | 100 | 10 | 311-100HRCT-ND | RES 100 OHM 1/10W 1% 0603 SMD
6 | R3, R53, R24, R25, R26, R55 | 330 | 10 | 311-330HRCT-ND | RES 330 OHM 1/10W 1% 0603 SMD
2 | R4, R5 | 27 | 10 | 311-27.0HRCT-ND | RES 27.0 OHM 1/10W 1% 0603 SMD
1 | R6 | 1K5 | 10 | 311-1.50KHRCT-ND | RES 1.50K OHM 1/10W 1% 0603 SMD
16 | R7, R8, R13, R14, R15, R17, R18, R19, R34, R40, R45, R46,R47, R50, R56, R57 | 10K | 20 | 311-10.0KHRCT-ND | RES 10.0K OHM 1/10W 1% 0603 SMD
3 | R9, R10, R12 | 100K | 10 | 311-100KHRCT-ND | RES 100K OHM 1/10W 1% 0603 SMD
1 | R11 | 510K | 10 | 311-510KHRCT-ND | RES 510K OHM 1/10W 1% 0603 SMD
4 | R16, R32, R35, R58 | zerohm | 10 | 311-0.0GRCT-ND | RES 0.0 OHM 1/10W 5% 0603 SMD
2 | R20, R31 | 240K | 10 | 311-240KHRCT-ND | RES 240K OHM 1/10W 1% 0603 SMD
1 | R21 | 24K | 10 | 311-24.0KHRCT-ND | RES 24.0K OHM 1/10W 1% 0603 SMD
4 | R22, R27, R28, R29, R45, R46 | 33 | 10 | 311-33.0HRCT-ND | RES 33.0 OHM 1/10W 1% 0603 SMD
4 | R23, R39, R43, R44 | 1K | 10 | 311-1.00KHRCT-ND | RES 1.00K OHM 1/10W 1% 0603 SMD
2 | R30, R41 | 10M | 10 | 311-10.0MHRCT-ND | RES 10.0M OHM 1/10W 1% 0603 SMD
3 | R33, R49, R51 | 2K4 | 10 | 311-2.40KHRCT-ND | RES 2.40K OHM 1/10W 1% 0603 SMD
4 | R36, R37, R38, R48
1 | R59 | 2K3 | 10 | 311-3.30KHRCT-ND | RES 3.30K OHM 1/10W 1% 0603 SMD
1 | RLY1 |  | 1 | Z827-ND | RELAY DPDT 5VDC 1A SMD
1 | SV1 |  | 1 | H2959CT-ND | CONN RECEPT MINI USB2.0 5POS
1 | SV2 |  | 1 | H10488-ND | CONN RECEPT MQ172 4POS SMT LOW PROFILE
1 | SV3 |  | 1 | S9172-ND | CONN HEADER 2.54MM 20POS GOLD
1 | SV5
1 | SW1 |  | 1 | P12969SCT-ND | SWITCH LT 8MM 500GF H=6.5MM SMD
7 | TP1, TP2, TP3, TP4, TP5, TP7, TP8 |  | 7 | 5015KCT-ND | PC TEST POINT MINIATURE SMT
1 | TP6 |  | 10 | 5006K-ND | TEST POINT PC COMPACT .063"D BLK
1 | U1 |  | 10 | 445-1566-1-ND | FERRITE CHIP 30 OHM 6A 0805
1 | XT1 | 13.56 MHz | 1 | 887-1083-1-ND | CRYSTAL 13.560 MHZ 18PF SMD
1 | XT2 | 16 MHz | 1 | 887-1086-1-ND | CRYSTAL 16.000 MHZ 18PF SMD
150
Last Updated 3/3/2010