## Sheet1
climate of: | Bourges
daytime heat loss: | 0 | W/K
night time heat loss: | 0 | W/K
thermostat set temperature: | 19 | C
heated space volume: | 260 | m³
heated floor area: | 104 | m²
| JAN | FEB | MAR | APR | MAY | OCT | NOV | DEC | TOTAL
N° of days | 31 | 28 | 31 | 30 | 31 | 31 | 30 | 31 | 365
average outdoor temperature (C) | 3.1 | 4 | 7.7 | 10.5 | 14 | 11.5 | 6.9 | 3.9
4.68
degree-days (C.days) | 493 | 420 | 350 | 255 | 155 | 233 | 363 | 468 | 2737
length of day (h) | 8.7 | 10.1 | 11.7 | 13.4 | 14.8 | 10.7 | 9.2 | 8.4
daily heat loss LL (kWh/K.day) | 0 | 0 | 0 | 0 | 0 | 0 | 0 | 0
load Q_ng (kWh/mo) | 0 | 0 | 0 | 0 | 0 | 0 | 0 | 0 | 0
heat loss volumetric coefficient |  |  | 0 | W/m³.K